## ADC_Test
Id	Designator	Package	Quantity	Designation	Supplier and ref
1	K603,K602,K601	HE360_x-5050462-8	3	HE3621A0510
2	D203,D202,D201	D_SOD-128	3	PMEG6010EP,115
3	Y701	NX3225GD	1	NX3225GD-8MHZ-STD-CRA-3
4	Y401	NX5032GA	1	NX5032GA-25.000M-LN-CD-1
5	U809	SOIC-8_5.23x5.23mm_P1.27mm	1	MT25QL128ABA1ESE
6	U808	Oscillator_SMD_Abracon_ASDMB-4Pin_2.5x2.0mm	1	ASDMB-100.000MHZ
7	U807,U806,U805,U804,U802,U801,U605,U604,U603	SOT-23-6	9	SN74LVC1T45DBV
8	U803	TQFP-144_20x20mm_P0.5mm	1	ICE40HX4K-TQ144
9	U702	MSOP-8_3x3mm_P0.65mm	1	24LC08B-E/MS
10	U701	TQFP-144_20x20mm_P0.5mm	1	STM32H743ZI/STM32F765ZGT6
11	U613	MSOP-8-1EP_3x3mm_P0.65mm_EP1.73x1.85mm_ThermalVias	1	LT5400-9k-1k
12	U612,U611	SOT-23	2	TL431DBZ
13	U610,U609	SOIC-8_3.9x4.9mm_P1.27mm	2	AD711
14	U608	DIP-8_W7.62mm_Socket	1	LTC1052
15	U607,U606	TSSOP-16_4.4x5mm_P0.65mm	2	74HCT595
16	U602,U601,U501	SOIC-16_3.9x9.9mm_P1.27mm	3	DG211B
17	U512	SOIC-8_3.9x4.9mm_P1.27mm	1	LM311
18	U511	MSOP-8-1EP_3x3mm_P0.65mm_EP1.73x1.85mm_ThermalVias	1	LT5400-10k-10k
19	U510	SOIC-8_3.9x4.9mm_P1.27mm	1	OPA192
20	U509,U507	SOIC-8_3.9x4.9mm_P1.27mm	2	OPA177
21	U508	SOIC-8_3.9x4.9mm_P1.27mm	1	OPA140
22	U506	MSOP-8-1EP_3x3mm_P0.65mm_EP1.73x1.85mm_ThermalVias	1	LT5400-5k-1k
23	U505	LMx99	1	LM399H
24	U504	MSOP-8-1EP_3x3mm_P0.65mm_EP1.73x1.85mm_ThermalVias	1	LT5400-100k-100k
25	U503	SOIC-8_3.9x4.9mm_P1.27mm	1	DG419xY
26	U502	SOIC-8_3.9x4.9mm_P1.27mm	1	OPA2192
27	U403,U402	SO8E	2	LC03-3.3
28	U401	QFN-24-1EP_4x4mm_P0.5mm_EP2.6x2.6mm_ThermalVias	1	LAN8742A
29	U211,U207	TO-263-2	2	LM337_TO263
30	U210	TO-252-2	1	LM1117DTX-3.3/NOPB
31	U209,U202,U201	TSOT-23-6_HandSoldering	3	LT8330_S6
32	U208	TSR1	1	TSR1-2450
33	U206	TO-263-2	1	LM317_TO-263
34	U205	ETSSOP-20-1EP_4.4x6.5mm_P0.65mm_EP3x4.2mm	1	LT3030
35	U204	TO-252-2	1	LM1117DTX-5.0/NOPB
36	U203	TSR1	1	TSR1-2490
37	TP503,TP502,TP501	TestPoint_Loop_D2.60mm_Drill1.6mm_Beaded	3	TestPoint
38	R820,R819,R818,R815,R814,R813,R706,R705	R_0603_1608Metric_Pad1.05x0.95mm_HandSolder	8	4k7			3
39	R817,R810,R220,R219	R_0603_1608Metric_Pad1.05x0.95mm_HandSolder	4	100
40	R816	R_0603_1608Metric_Pad1.05x0.95mm_HandSolder	1	OPT
41	R812,R811	R_0603_1608Metric_Pad1.05x0.95mm_HandSolder	2	22
42	R809	R_0603_1608Metric_Pad1.05x0.95mm_HandSolder	1	6k2
43	R808,R807,R801	R_0603_1608Metric_Pad1.05x0.95mm_HandSolder	3	1k
44	R806,R805,R804,R803,R802	R_0603_1608Metric_Pad1.05x0.95mm_HandSolder	5	150
45	R708,R707,R701,R411,R409,R408,R407,R406,R403,R201	R_0603_1608Metric_Pad1.05x0.95mm_HandSolder	10	10k
46	R704,R702	R_0603_1608Metric_Pad1.05x0.95mm_HandSolder	2	680
47	R703	R_0603_1608Metric_Pad1.05x0.95mm_HandSolder	1	560
48	R630,R517	R_0603_1608Metric_Pad1.05x0.95mm_HandSolder	2	620/.05%
49	R629,R626	R_0805_2012Metric_Pad1.15x1.40mm_HandSolder	2	93k
50	R628,R627	R_0805_2012Metric_Pad1.15x1.40mm_HandSolder	2	39k
51	R625,R624	R_0805_2012Metric_Pad1.15x1.40mm_HandSolder	2	12k
52	R623,R509	R_0603_1608Metric_Pad1.05x0.95mm_HandSolder	2	12k/.05%
53	R622	R_1206_3216Metric_Pad1.42x1.75mm_HandSolder	1	22/.1%
54	R621,R620	R_0805_2012Metric_Pad1.15x1.40mm_HandSolder	2	240k/.05%
55	R619	R_0805_2012Metric_Pad1.15x1.40mm_HandSolder	1	620
56	R618,R617,R616,R615,R614,R613,R612,R611	R_0603_1608Metric_Pad1.05x0.95mm_HandSolder	8	620
57	R610,R609,R608,R607,R606,R605,R604,R603,R602,R601	R_0805_2012Metric_Pad1.15x1.40mm_HandSolder	10	1M
58	R522,R518	R_0603_1608Metric_Pad1.05x0.95mm_HandSolder	2	3k9/.05%
59	R521	R_0603_1608Metric_Pad1.05x0.95mm_HandSolder	1	39k/.05%
60	R520,R505	R_0603_1608Metric_Pad1.05x0.95mm_HandSolder	2	62/.1%
61	R519,R514,R513,R507,R506	R_0603_1608Metric_Pad1.05x0.95mm_HandSolder	5	10
62	R516	R_0603_1608Metric_Pad1.05x0.95mm_HandSolder	1	0
63	R515	R_0603_1608Metric_Pad1.05x0.95mm_HandSolder	1	400/.1%
64	R512	R_0603_1608Metric_Pad1.05x0.95mm_HandSolder	1	62k6/.1%
65	R511	R_0603_1608Metric_Pad1.05x0.95mm_HandSolder	1	3k01/.1%
66	R510	R_0603_1608Metric_Pad1.05x0.95mm_HandSolder	1	1k96/.1%
67	R508	R_1206_3216Metric_Pad1.42x1.75mm_HandSolder	1	6k95/.05%
68	R504	R_0603_1608Metric_Pad1.05x0.95mm_HandSolder	1	12k
69	R503,R501	R_0603_1608Metric_Pad1.05x0.95mm_HandSolder	2	120k
70	R502	R_0603_1608Metric_Pad1.05x0.95mm_HandSolder	1	620k
71	R421,R420	R_0603_1608Metric_Pad1.05x0.95mm_HandSolder	2	75/1%
72	R419	R_1206_3216Metric_Pad1.42x1.75mm_HandSolder	1	1M/1kV
73	R418,R417,R416,R415	R_0603_1608Metric_Pad1.05x0.95mm_HandSolder	4	49R9
74	R414,R413	R_0603_1608Metric_Pad1.05x0.95mm_HandSolder	2	270
75	R412	R_0603_1608Metric_Pad1.05x0.95mm_HandSolder	1	12k1
76	R410	R_0603_1608Metric_Pad1.05x0.95mm_HandSolder	1	1k5
77	R405,R404,R402,R401	R_0603_1608Metric_Pad1.05x0.95mm_HandSolder	4	33
78	R228,R216,R215	R_0603_1608Metric_Pad1.05x0.95mm_HandSolder	3	120
79	R227	R_0603_1608Metric_Pad1.05x0.95mm_HandSolder	1	1k23
80	R226	R_0603_1608Metric_Pad1.05x0.95mm_HandSolder	1	46k4
81	R225,R223,R212,R210,R208,R207,R206,R204,R202	R_0603_1608Metric_Pad1.05x0.95mm_HandSolder	9	1M
82	R224,R205,R203	R_0603_1608Metric_Pad1.05x0.95mm_HandSolder	3	287k
83	R222,R221	R_0805_2012Metric_Pad1.15x1.40mm_HandSolder	2	0R1
84	R218	R_0603_1608Metric_Pad1.05x0.95mm_HandSolder	1	210k
85	R217	R_0603_1608Metric_Pad1.05x0.95mm_HandSolder	1	357k
86	R214,R213	R_0603_1608Metric_Pad1.05x0.95mm_HandSolder	2	1k6
87	R211	R_0603_1608Metric_Pad1.05x0.95mm_HandSolder	1	39k2
88	R209	R_0603_1608Metric_Pad1.05x0.95mm_HandSolder	1	82k5
89	Q801,Q602	SOT-23	2	BC857
90	Q601,Q501,Q201	SOT-23	3	BC847
91	L601	R_0805_2012Metric_Pad1.15x1.40mm_HandSolder	1	L0805R100MPWRT
92	L401	749010012A	1	749010012A
93	L205,L203,L202	74489440068	3	74489440068
94	L204,L201	TCK-141	2	TCK-141
95	J802	PinHeader_2x05_P2.54mm_Vertical	1	Conn_02x05
96	J801,J103	PinHeader_1x04_P2.54mm_Vertical	2	Conn_01x04_Male
97	J702	PinHeader_2x05_P1.27mm_Vertical	1	20021111-00010T4LF
98	J701	PinHeader_1x02_P2.54mm_Vertical	1	Conn_02x01
99	J301	Socket_DIN41612-CaseC1-AC-Male-64Pin-2rows	1	C64AC
100	J102	PinHeader_1x02_P2.54mm_Vertical	1	Conn_01x02_Male
101	J101	36107406S	1	RF_Shield_One_Piece
102	FB701,FB401	L_0805_2012Metric_Pad1.15x1.40mm_HandSolder	2	742792031
103	D803	D_SOD-523	1	CDBU0520
104	D802,D701	LED_0603_1608Metric_Pad1.05x0.95mm_HandSolder	2	RED
105	D801,D702,D402	LED_0603_1608Metric_Pad1.05x0.95mm_HandSolder	3	GREEN
106	D703	LED_0603_1608Metric_Pad1.05x0.95mm_HandSolder	1	BLUE
107	D503,D502,D501	D_SOD-123	3	BAV21W
108	D401	LED_0603_1608Metric_Pad1.05x0.95mm_HandSolder	1	YELLOW
109	C832,C830,C828,C827,C826,C825,C824,C823,C822,C821,C820,C819,C818,C817,C816,C815,C814,C813,C812,C811,C810,C809,C808,C807,C806,C805,C804,C803,C802,C801,C721,C719,C718,C717,C716,C715,C714,C713,C712,C710,C708,C705,C703,C702,C701,C624,C623,C622,C621,C620,C619,C618,C617,C616,C615,C614,C613,C612,C611,C609,C608,C607,C606,C605,C604,C603,C602,C601,C524,C523,C522,C521,C520,C519,C518,C516,C514,C513,C512,C511,C510,C507,C506,C505,C504,C503,C502,C501,C412,C411,C410,C409,C408,C405,C402,C238,C237	C_0603_1608Metric_Pad1.05x0.95mm_HandSolder	97	100n
110	C831,C829,C232,C231,C226,C213	C_0805_2012Metric_Pad1.15x1.40mm_HandSolder	6	10u
111	C720,C711,C407,C406,C236,C234,C233,C209,C208	C_0603_1608Metric_Pad1.05x0.95mm_HandSolder	9	1u
112	C709,C707	C_0805_2012Metric_Pad1.15x1.40mm_HandSolder	2	2u2
113	C706,C704,C404,C401	C_0603_1608Metric_Pad1.05x0.95mm_HandSolder	4	8p
114	C626,C625	C_0603_1608Metric_Pad1.05x0.95mm_HandSolder	2	4n7
115	C610	C_1206_3216Metric_Pad1.42x1.75mm_HandSolder	1	4n7
116	C517	C_0603_1608Metric_Pad1.05x0.95mm_HandSolder	1	DNP
117	C515	C_0603_1608Metric_Pad1.05x0.95mm_HandSolder	1	33p
118	C509	C_0603_1608Metric_Pad1.05x0.95mm_HandSolder	1	2n2/SMD
119	C508	C_Axial_L12.0mm_D6.5mm_P15.00mm_Horizontal	1	23PS222
120	C414,C413	C_1206_3216Metric_Pad1.42x1.75mm_HandSolder	2	1n/1kV
121	C403	C_0603_1608Metric_Pad1.05x0.95mm_HandSolder	1	470p
122	C246,C245,C244,C230,C224,C223,C220,C219,C218,C217,C204,C203	C_1206_3216Metric_Pad1.42x1.75mm_HandSolder	12	4u7/50V
123	C243,C216,C215	C_0603_1608Metric_Pad1.05x0.95mm_HandSolder	3	4p7
124	C242,C214	C_1206_3216Metric_Pad1.42x1.75mm_HandSolder	2	47u/16V
125	C241,C240,C222,C221	C_0603_1608Metric_Pad1.05x0.95mm_HandSolder	4	10n				2
126	C239,C211,C210	C_1206_3216Metric_Pad1.42x1.75mm_HandSolder	3	1u/HC				1
127	C235,C212	C_1206_3216Metric_Pad1.42x1.75mm_HandSolder	2	10u/16V
128	C229,C228,C225,C207,C205,C202,C201	C_1206_3216Metric_Pad1.42x1.75mm_HandSolder	7	10u/50V				1
129	C227	C_0805_2012Metric_Pad1.15x1.40mm_HandSolder	1	4u7
130	C206	C_0603_1608Metric_Pad1.05x0.95mm_HandSolder	1	10p